## Full 1
ITS010 | U | Plataforma salvaescales.
Plataforma remuntadora d'escales de 800x1200 mm, ús interior, per salvar desnivells de trams rectes de pendent constant entre 15° i 45°, amb un recorregut màxim de 6 m, una capacitat màxima de càrrega de 300 kg, una velocitat de 0,1 m/s i una potència de 700 W a 230 V i 50 Hz, amb baranes automàtiques i rampes d'accés i sortida plegables automàticament, botoneres, guies, fixacions i dispositius de seguretat.
Codi |  | Unitat | Descripció | Rendiment | Preu unitari | Import
1 |  |  | Materials
mt39ses010D |  | U | Plataforma remuntadora d'escales de 800x1200 mm, ús interior, per salvar desnivells de trams rectes de pendent constant entre 15° i 45°, amb un recorregut màxim de 6 m, una capacitat màxima de càrrega de 300 kg, una velocitat de 0,1 m/s i una potència de 700 W a 230 V i 50 Hz, amb baranes automàtiques i rampes d'accés i sortida plegables automàticament. Inclús botoneres, guies d'acer i fixacions a parament o terra mitjançant pals de subjecció, polsador d'emergència i clau de seguretat en la plataforma, quadre elèctric i dobles circuits elèctrics de protecció, limitadors de velocitat, fre motor electromagnètic i altres dispositius de seguretat segons normativa vigent. | 1 | 9912 | 9912
|  |  |  | Subtotal materials: |  | 9912
2 |  |  | Mà d'obra
mo016 |  | h | Oficial 1ª instal·lador d'aparells elevadors. | 14.804 | 29.34 | 434.35
mo085 |  | h | Ajudant instal·lador d'aparells elevadors. | 14.804 | 25.25 | 373.8
|  |  |  | Subtotal mà d'obra: |  | 808.15
3 |  |  | Costos directes complementaris
|  | % | Costos directes complementaris | 2 | 10720.2 | 214.4
Cost de manteniment decennal: 3.041,99€ en els primers 10 anys. |  |  |  | Costos directes (1+2+3): |  | 10934.5