## Full 1
IVA010 | U | Airejador d'admissió per a ventilació.
Airejador d'admissió graduable, d'alumini lacat en color a escollir de la carta RAL, cabal màxim 10 l/s, de 1200x80x12 mm, amb obertura de 800x12 mm, aïllament acústic de 39 dBA i filtre antipol·lució. Inclús elements de fixació.
Codi |  | Unitat | Descripció | Rendiment | Preu unitari | Import
1 |  |  | Materials
mt42sva235a |  | U | Airejador d'admissió graduable, d'alumini lacat en color a escollir de la carta RAL, cabal màxim 10 l/s, de 1200x80x12 mm, amb obertura de 800x12 mm, aïllament acústic de 39 dBA i filtre antipol·lució tipus S30, per a col·locar en posició horitzontal damunt de la tancaments exteriors d'alumini o PVC, fins a 80 mm de profunditat, amb elements de fixació. | 1 | 55.9 | 55.9
|  |  |  | Subtotal materials: |  | 55.9
2 |  |  | Mà d'obra
mo011 |  | h | Oficial 1ª muntador. | 0.194 | 29.34 | 5.69
mo080 |  | h | Ajudant muntador. | 0.194 | 25.28 | 4.9
|  |  |  | Subtotal mà d'obra: |  | 10.59
3 |  |  | Costos directes complementaris
|  | % | Costos directes complementaris | 2 | 66.49 | 1.33
Cost de manteniment decennal: 3,39€ en els primers 10 anys. |  |  |  | Costos directes (1+2+3): |  | 67.82