## Full 1
IVA011 | U | Dispositiu per a microventilació.
Ferratge per a microobertura de finestra corredissa. Inclús accessoris de muntatge i elements de fixació.
Codi |  | Unitat | Descripció | Rendiment | Preu unitari | Import
1 |  |  | Materials
mt25pfz180a |  | U | Ferratge per a microobertura de finestra corredissa, amb accessoris de muntatge i elements de fixació. | 1 | 1.58 | 1.58
|  |  |  | Subtotal materials: |  | 1.58
2 |  |  | Mà d'obra
mo018 |  | h | Oficial 1ª serraller. | 0.091 | 28.86 | 2.63
mo059 |  | h | Ajudant serraller. | 0.091 | 25.36 | 2.31
|  |  |  | Subtotal mà d'obra: |  | 4.94
3 |  |  | Costos directes complementaris
|  | % | Costos directes complementaris | 2 | 6.52 | 0.13
Cost de manteniment decennal: 0,33€ en els primers 10 anys. |  |  |  | Costos directes (1+2+3): |  | 6.65