## Full 1
IVK010 | U | Extractor de fums per a cuina.
Extractor de cuina, de dimensions 218x127x304 mm, velocitat 2250 r.p.m., cabal de descàrrega lliure 250 m³/h, amb tram de connexió de tub flexible d'alumini a conducte d'extracció per sortida de fums; instal·lació en l'interior de la campana. Inclús elements de fixació.
Codi |  | Unitat | Descripció | Rendiment | Preu unitari | Import
1 |  |  | Materials
mt32exs010a |  | U | Extractor de cuina, de dimensions 218x127x304 mm, velocitat 2250 r.p.m., cabal de descàrrega lliure 250 m³/h, amb elements de fixació. | 1 | 75.89 | 75.89
mt42cme020d |  | m | Tub flexible d'alumini natural, de 110 mm de diàmetre, inclús colzes, derivacions, maneguets i peces especials. | 3 | 2.56 | 7.68
|  |  |  | Subtotal materials: |  | 83.57
2 |  |  | Mà d'obra
mo003 |  | h | Oficial 1ª electricista. | 0.259 | 29.34 | 7.6
mo102 |  | h | Ajudant electricista. | 0.259 | 25.25 | 6.54
|  |  |  | Subtotal mà d'obra: |  | 14.14
3 |  |  | Costos directes complementaris
|  | % | Costos directes complementaris | 2 | 97.71 | 1.95
Cost de manteniment decennal: 164,44€ en els primers 10 anys. |  |  |  | Costos directes (1+2+3): |  | 99.66