## Full 1
IVM095 | U | Reixeta motoritzada.
Reixeta motoritzada d'alumini extrudit, fixació amb clips, formada per una fila de lamel·les horitzontals controlades automàticament pel conjunt biela-motor en funció del cicle estiu/hivern seleccionat en el termòstat, de 150x150 mm, anoditzat color plata, motorització amb alimentació a 12 Vcc per cable. Instal·lació en paret. Inclús marc de muntatge i elements de fixació.
Codi |  | Unitat | Descripció | Rendiment | Preu unitari | Import
1 |  |  | Materials
mt42cva030ab |  | U | Reixeta motoritzada d'alumini extrudit, fixació amb clips, formada per una fila de lamel·les horitzontals controlades automàticament pel conjunt biela-motor en funció del cicle estiu/hivern seleccionat en el termòstat, de 150x150 mm, anoditzat color plata, motorització amb alimentació a 12 Vcc per cable, amb elements de fixació. | 1 | 71.8 | 71.8
mt42cva031b |  | U | Marc de muntatge per a reixeta, de xapa galvanitzada, de 150x150 mm. | 1 | 1.2 | 1.2
|  |  |  | Subtotal materials: |  | 73
2 |  |  | Mà d'obra
mo005 |  | h | Oficial 1ª instal·lador de climatització. | 0.366 | 29.34 | 10.74
mo104 |  | h | Ajudant instal·lador de climatització. | 0.293 | 25.25 | 7.4
|  |  |  | Subtotal mà d'obra: |  | 18.14
3 |  |  | Costos directes complementaris
|  | % | Costos directes complementaris | 2 | 91.14 | 1.82
Cost de manteniment decennal: 41,83€ en els primers 10 anys. |  |  |  | Costos directes (1+2+3): |  | 92.96