## Full 1
IVM095 | U | Reixeta motoritzada.
Reixeta motoritzada d'alumini extrudit, fixació amb clips, formada per una fila de lamel·les horitzontals controlades automàticament pel conjunt biela-motor en funció del cicle estiu/hivern seleccionat en el termòstat, de 200x100 mm, color blanc RAL 9010, motorització amb alimentació a 12 Vcc per cable. Instal·lació en paret. Inclús marc de muntatge i elements de fixació.
Codi |  | Unitat | Descripció | Rendiment | Preu unitari | Import
1 |  |  | Materials
mt42cva030bc |  | U | Reixeta motoritzada d'alumini extrudit, fixació amb clips, formada per una fila de lamel·les horitzontals controlades automàticament pel conjunt biela-motor en funció del cicle estiu/hivern seleccionat en el termòstat, de 200x100 mm, color blanc RAL 9010, motorització amb alimentació a 12 Vcc per cable, amb elements de fixació. | 1 | 80.75 | 80.75
mt42cva031c |  | U | Marc de muntatge per a reixeta, de xapa galvanitzada, de 200x100 mm. | 1 | 1.1 | 1.1
|  |  |  | Subtotal materials: |  | 81.85
2 |  |  | Mà d'obra
mo005 |  | h | Oficial 1ª instal·lador de climatització. | 0.363 | 29.34 | 10.65
mo104 |  | h | Ajudant instal·lador de climatització. | 0.29 | 25.25 | 7.32
|  |  |  | Subtotal mà d'obra: |  | 17.97
3 |  |  | Costos directes complementaris
|  | % | Costos directes complementaris | 2 | 99.82 | 2
Cost de manteniment decennal: 45,82€ en els primers 10 anys. |  |  |  | Costos directes (1+2+3): |  | 101.82