## Full 1
IVM020 | U | Derivació per a conducte d'admissió.
Derivació formada per calaix repartidor de polipropilè expandit, de 484x470x180 mm, amb embocadura d'entrada oblonga de 325x130 mm i quatre embocadures de sortida de 125 mm de diàmetre. Inclús elements per a suspensió del sostre.
Codi |  | Unitat | Descripció | Rendiment | Preu unitari | Import
1 |  |  | Materials
mt42sva120a |  | U | Calaix repartidor de polipropilè expandit, de 484x470x180 mm, amb embocadura d'entrada oblonga de 325x130 mm i quatre embocadures de sortida de 125 mm de diàmetre. | 1 | 9.19 | 9.19
mt42www090 |  | U | Kit de suports per a suspensió del sostre, format per quatre varetes roscades d'acer galvanitzat, amb els seus tacs, rosques i volanderes corresponents. | 1 | 22 | 22
|  |  |  | Subtotal materials: |  | 31.19
2 |  |  | Mà d'obra
mo011 |  | h | Oficial 1ª muntador. | 0.194 | 29.34 | 5.69
mo080 |  | h | Ajudant muntador. | 0.194 | 25.28 | 4.9
|  |  |  | Subtotal mà d'obra: |  | 10.59
3 |  |  | Costos directes complementaris
|  | % | Costos directes complementaris | 2 | 41.78 | 0.84
Cost de manteniment decennal: 2,13€ en els primers 10 anys. |  |  |  | Costos directes (1+2+3): |  | 42.62