## Full 1
IVM032 | U | Caixa d'extracció.
Caixa d'extracció composta per ventilador centrífug, amb rodet de branques cap a davant, motor de tres velocitats per a alimentació monofàsica a 230 V i 50 Hz de freqüència, amb protecció tèrmica, carcassa exterior d'acer galvanitzat en calent, interruptor on/off i pressòstat, de potència nominal 50 W, cabal màxim 500 m³/h, nivell de pressió sonora 40 dBA, amb boca d'entrada lateral per a connexió a conducte d'extracció de 200 mm de diàmetre i boca de sortida lateral de 200 mm de diàmetre; instal·lació en l'extrem exterior del conducte d'extracció (boca d'expulsió). Inclús accessoris i elements de fixació.
Codi |  | Unitat | Descripció | Rendiment | Preu unitari | Import
1 |  |  | Materials
mt42svs300aa |  | U | Caixa d'extracció composta per ventilador centrífug, amb rodet de branques cap a davant, motor de tres velocitats per a alimentació monofàsica a 230 V i 50 Hz de freqüència, amb protecció tèrmica, carcassa exterior d'acer galvanitzat en calent, interruptor on/off i pressòstat, de potència nominal 50 W, cabal màxim 500 m³/h, nivell de pressió sonora 40 dBA, amb boca d'entrada lateral per a connexió a conducte d'extracció de 200 mm de diàmetre i boca de sortida lateral de 200 mm de diàmetre. | 1 | 1005.07 | 1005.07
mt42svs910a |  | U | Accessoris i elements de fixació de caixa d'extracció. | 1 | 55.64 | 55.64
|  |  |  | Subtotal materials: |  | 1060.71
2 |  |  | Mà d'obra
mo011 |  | h | Oficial 1ª muntador. | 0.155 | 29.34 | 4.55
mo080 |  | h | Ajudant muntador. | 0.155 | 25.28 | 3.92
|  |  |  | Subtotal mà d'obra: |  | 8.47
3 |  |  | Costos directes complementaris
|  | % | Costos directes complementaris | 2 | 1069.18 | 21.38
Cost de manteniment decennal: 1.537,69€ en els primers 10 anys. |  |  |  | Costos directes (1+2+3): |  | 1090.56