## Full 1
IVM130 | U | Sistema de ventilación mecánica descentralizada amb recuperació de calor.
Sistema de ventilació mecànica descentralitzada amb recuperació de calor, per a murs d'entre 280 i 470 mm de gruix, per a una superfície de fins a 70 m², compost per font d'alimentació, unitat de control a distància amb comunicació via ràdio, amb sensor d'humitat, sensor de temperatura interior, sensor de temperatura exterior, sensors de CO2 i sensor de qualitat de l'aire, amb possibilitat de control des de smartphone o tablet a través de l'App i dos equips de ventilació formats per maneguet passamurs de 160 mm de diàmetre, panell frontal interior; prefiltre i filtre d'aire F7 amb tractament antibacterià; ventilador reversible de tres velocitats amb motor de tipus EC de baix consum de 7,8 W, cabal d'aire màxim 60 m³/h, classe d'eficiència energètica A, pressió sonora a 3 m 12 dBA; intercanviador de calor ceràmic amb tractament antibacterià, eficiència de recuperació calorífica 97%, grapes de fixació i tapa exterior de color blanc, pes 3,2 kg, cadascun; instal·lació encastada al mur. Inclús elements de fixació.
Codi |  |  | Unitat | Descripció | Rendiment | Preu unitari | Import
1 |  |  |  | Materials
mt42hum050aa |  |  | U | Sistema de ventilació mecànica descentralitzada amb recuperació de calor, per a murs d'entre 280 i 470 mm de gruix, per a una superfície de fins a 70 m², compost per font d'alimentació, unitat de control a distància amb comunicació via ràdio, amb sensor d'humitat, sensor de temperatura interior, sensor de temperatura exterior, sensors de CO2 i sensor de qualitat de l'aire, amb possibilitat de control des de smartphone o tablet a través de l'App i dos equips de ventilació formats per maneguet passamurs de 160 mm de diàmetre, panell frontal interior; prefiltre i filtre d'aire F7 amb tractament antibacterià; ventilador reversible de tres velocitats amb motor de tipus EC de baix consum de 7,8 W, cabal d'aire màxim 60 m³/h, classe d'eficiència energètica A, pressió sonora a 3 m 12 dBA; intercanviador de calor ceràmic amb tractament antibacterià, eficiència de recuperació calorífica 97%, grapes de fixació i tapa exterior de color blanc, pes 3,2 kg, cadascun. | 1 | 1362.08 | 1362.08
[5 empty] | Subtotal materials: |  | 1362.08
2 |  |  |  | Mà d'obra
mo011 |  |  | h | Oficial 1ª muntador. | 5.18 | 30.63 | 158.66
mo080 |  |  | h | Ajudant muntador. | 5.18 | 26.39 | 136.7
[5 empty] | Subtotal mà d'obra: |  | 295.36
3 |  |  |  | Costos directes complementaris
|  |  | % | Costos directes complementaris | 2 | 1657.44 | 33.15
Cost de manteniment decennal: 422,65€ en els primers 10 anys. |  |  |  |  | Costos directes (1+2+3): |  | 1690.59