## Full 1
IVN110 | m² | Reixeta de ventilació de lamel·les fixes d'alumini.
Reixeta de ventilació de lamel·les fixes d'alumini anoditzat color natural amb espessor mínim de 15 micres. Inclús cargols.
Codi |  |  | Unitat | Descripció | Rendiment | Preu unitari | Import
1 |  |  |  | Materials
mt25pce020a |  |  | m² | Gelosia de lamel·les fixes d'alumini anoditzat natural. | 1.02 | 34.67 | 35.36
mt23ppb011 |  |  | U | Cargol d'acer 19/22 mm. | 4 | 0.03 | 0.12
[5 empty] | Subtotal materials: |  | 35.48
2 |  |  |  | Mà d'obra
mo018 |  |  | h | Oficial 1ª serraller. | 0.065 | 28.86 | 1.88
mo059 |  |  | h | Ajudant serraller. | 0.13 | 25.36 | 3.3
[5 empty] | Subtotal mà d'obra: |  | 5.18
3 |  |  |  | Costos directes complementaris
|  |  | % | Costos directes complementaris | 2 | 40.66 | 0.81
Cost de manteniment decennal: 9,54€ en els primers 10 anys. |  |  |  |  | Costos directes (1+2+3): |  | 41.47