## Full 1
IVN110 | m² | Reixeta de ventilació de lamel·les fixes d'alumini.
Reixeta de ventilació de lamel·les fixes d'alumini lacat color amb 60 micres de gruix mínim de pel·lícula seca. Inclús cargols.
Codi |  |  | Unitat | Descripció | Rendiment | Preu unitari | Import
1 |  |  |  | Materials
mt25pce020d |  |  | m² | Gelosia de lamel·les fixes d'alumini lacat color. | 1.02 | 40.22 | 41.02
mt23ppb011 |  |  | U | Cargol d'acer 19/22 mm. | 4 | 0.03 | 0.12
[5 empty] | Subtotal materials: |  | 41.14
2 |  |  |  | Mà d'obra
mo018 |  |  | h | Oficial 1ª serraller. | 0.065 | 30.13 | 1.96
mo059 |  |  | h | Ajudant serraller. | 0.13 | 26.48 | 3.44
[5 empty] | Subtotal mà d'obra: |  | 5.4
3 |  |  |  | Costos directes complementaris
|  |  | % | Costos directes complementaris | 2 | 46.54 | 0.93
Cost de manteniment decennal: 10,92€ en els primers 10 anys. |  |  |  |  | Costos directes (1+2+3): |  | 47.47