## Full 1
IVN010 | U | Obertura per a ventilació.
Obertura d'admissió directa a través de tancament de façana composta per reixeta d'intempèrie per a instal·lacions de ventilació, marc frontal i lamel·les de xapa perfilada d'acer galvanitzat, de 2000x330 mm, tela metàl·lica d'acer galvanitzat amb malla de 20x20 mm. Inclús elements de fixació.
Codi |  | Unitat | Descripció | Rendiment | Preu unitari | Import
1 |  |  | Materials
mt42trx370ai1 |  | U | Reixeta d'intempèrie per a instal·lacions de ventilació, marc frontal i lamel·les de xapa perfilada d'acer galvanitzat, de 2000x330 mm, tela metàl·lica d'acer galvanitzat amb malla de 20x20 mm, amb elements de fixació. | 1 | 354.71 | 354.71
|  |  |  | Subtotal materials: |  | 354.71
2 |  |  | Mà d'obra
mo020 |  | h | Oficial 1ª construcció. | 0.648 | 28.42 | 18.42
mo113 |  | h | Peó ordinari construcció. | 0.648 | 23.81 | 15.43
|  |  |  | Subtotal mà d'obra: |  | 33.85
3 |  |  | Costos directes complementaris
|  | % | Costos directes complementaris | 2 | 388.56 | 7.77
Cost de manteniment decennal: 19,82€ en els primers 10 anys. |  |  |  | Costos directes (1+2+3): |  | 396.33