## Full 1
IVN023 | U | Reixeta per a interiors.
Reixeta de plàstic, amb lamel·les horitzontals fixes, sortida d'aire perpendicular a la reixeta, color blanc RAL 9010, per a conducte d'admissió o extracció, de 125 mm de diàmetre. Inclús elements de fixació.
Codi |  | Unitat | Descripció | Rendiment | Preu unitari | Import
1 |  |  | Materials
mt42sva140a |  | U | Reixeta de plàstic, amb lamel·les horitzontals fixes, sortida d'aire perpendicular a la reixeta, color blanc RAL 9010, per a conducte d'admissió o extracció, de 125 mm de diàmetre, amb elements de fixació. | 1 | 17.29 | 17.29
|  |  |  | Subtotal materials: |  | 17.29
2 |  |  | Mà d'obra
mo011 |  | h | Oficial 1ª muntador. | 0.13 | 29.34 | 3.81
|  |  |  | Subtotal mà d'obra: |  | 3.81
3 |  |  | Costos directes complementaris
|  | % | Costos directes complementaris | 2 | 21.1 | 0.42
Cost de manteniment decennal: 1,08€ en els primers 10 anys. |  |  |  | Costos directes (1+2+3): |  | 21.52