## Full 1
IVN100 | m² |  | Reixeta de ventilació de lamel·les fixes d'acer.
Reixeta de ventilació de lamel·les fixes d'acer galvanitzat, amb plegament senzill en els cantells. Inclús suports del mateix material, platines per a fixació mitjançant cargolat en element de formigó amb tacs d'expansió i cargols d'acer, segellat perimetral de junts mitjançant un cordó de silicona neutra, accessoris i rematades.
Codi |  | Unitat |  | Descripció | Rendiment | Preu unitari | Import
1 |  |  |  | Materials
mt26btr030a |  | m² |  | Gelosia de lamel·les fixes d'acer galvanitzat, amb plegament senzill en els cantells, inclús p/p de suports del mateix material i potes per ancoratge a paraments. | 1 | 97.38 | 97.38
mt26aaa023a |  | U |  | Ancoratge mecànic amb tac d'expansió d'acer galvanitzat, femella i volandera. | 2 | 1.47 | 2.94
mt27pfi050 |  | kg |  | Emprimació SHOP-PRIMER a base de resines pigmentades amb òxid de ferro vermell, cromat de zinc i fosfat de zinc. | 0.16 | 9.95 | 1.59
mt15sja100 |  | U |  | Cartutx de massilla de silicona neutra. | 0.035 | 3.13 | 0.11
[5 empty] | Subtotal materials: |  | 102.02
2 |  |  |  | Mà d'obra
mo018 |  | h |  | Oficial 1ª serraller. | 0.518 | 28.86 | 14.95
mo059 |  | h |  | Ajudant serraller. | 0.259 | 25.36 | 6.57
[5 empty] | Subtotal mà d'obra: |  | 21.52
3 |  |  |  | Costos directes complementaris
|  | % |  | Costos directes complementaris | 2 | 123.54 | 2.47
Cost de manteniment decennal: 31,50€ en els primers 10 anys. |  |  |  |  | Costos directes (1+2+3): |  | 126.01