## Full 1
IVU010 | U | Presa d'aire exterior.
Presa d'aire exterior, d'acer galvanitzat, de 300x300x800 mm, amb connexió per a conducte de 200 mm de diàmetre, filtre ISO Coarse 65% (G4), reixeta i barret amb frontisses per accedir al filtre.
Codi |  | Unitat | Descripció | Rendiment | Preu unitari | Import
1 |  |  | Materials
mt42vgg010a |  | U | Presa d'aire exterior, d'acer galvanitzat, de 300x300x800 mm, amb connexió per a conducte de 200 mm de diàmetre, filtre ISO Coarse 65% (G4), reixeta i barret amb frontisses per accedir al filtre. | 1 | 782.71 | 782.71
|  |  |  | Subtotal materials: |  | 782.71
2 |  |  | Mà d'obra
mo011 |  | h | Oficial 1ª muntador. | 0.389 | 29.34 | 11.41
mo080 |  | h | Ajudant muntador. | 0.389 | 25.28 | 9.83
|  |  |  | Subtotal mà d'obra: |  | 21.24
3 |  |  | Costos directes complementaris
|  | % | Costos directes complementaris | 2 | 803.95 | 16.08
Cost de manteniment decennal: 114,80€ en els primers 10 anys. |  |  |  | Costos directes (1+2+3): |  | 820.03