## Full 1
IVU020 | m |  | Conducte geotèrmic intercanviador de calor aire-terra.
Conducte geotèrmic intercanviador de calor aire-terra, format per tub semirígid, de polietilè d'alta densitat (PEAD/HDPE), amb tractament antimicrobià, impermeable al radó, de 200 mm de diàmetre, de doble paret, l'exterior corrugada i la interior llisa, rigidesa anular nominal 4 kN/m². Instal·lació soterrada. Inclús accessoris i peces especials. El preu no inclou l'excavació ni el reblert.
Codi |  | Unitat |  | Descripció | Rendiment | Preu unitari | Import
1 |  |  |  | Materials
mt42vgg020c |  | m |  | Tub semirígid, de polietilè d'alta densitat (PEAD/HDPE), amb tractament antimicrobià, impermeable al radó, de 200 mm de diàmetre, de doble paret, l'exterior corrugada i la interior llisa, rigidesa anular nominal 4 kN/m², subministrat en rotllos de 25 m de longitud, amb el preu incrementat el 10% en concepte d'accessoris i peces especials | 1 | 46.55 | 46.55
[5 empty] | Subtotal materials: |  | 46.55
2 |  |  |  | Mà d'obra
mo011 |  | h |  | Oficial 1ª muntador. | 0.13 | 29.34 | 3.81
mo080 |  | h |  | Ajudant muntador. | 0.065 | 25.28 | 1.64
[5 empty] | Subtotal mà d'obra: |  | 5.45
3 |  |  |  | Costos directes complementaris
|  | % |  | Costos directes complementaris | 2 | 52 | 1.04
Cost de manteniment decennal: 7,43€ en els primers 10 anys. |  |  |  |  | Costos directes (1+2+3): |  | 53.04