## Full 1
IVU070 | U | Sistema de control automàtic.
Sistema de control automàtic, format per bypass d'acer galvanitzat, per a conducte de 160 mm de diàmetre nominal, compost per Te 90° amb junts d'EPDM de doble llavi, comporta de regulació del cabal d'aire i servomotor; i sonda de temperatura exterior. El preu no inclou la instal·lació elèctrica.
Codi |  | Unitat | Descripció | Rendiment | Preu unitari | Import
1 |  |  | Materials
mt42vgg060a |  | U | Bypass d'acer galvanitzat, per a conducte de 160 mm de diàmetre nominal, compost per Te 90° amb junts d'EPDM de doble llavi, comporta de regulació del cabal d'aire i servomotor. | 1 | 547.23 | 547.23
mt42vgg065a |  | U | Sonda de temperatura exterior. | 1 | 47.78 | 47.78
|  |  |  | Subtotal materials: |  | 595.01
2 |  |  | Mà d'obra
mo011 |  | h | Oficial 1ª muntador. | 0.259 | 29.34 | 7.6
mo080 |  | h | Ajudant muntador. | 0.259 | 25.28 | 6.55
|  |  |  | Subtotal mà d'obra: |  | 14.15
3 |  |  | Costos directes complementaris
|  | % | Costos directes complementaris | 2 | 609.16 | 12.18
Cost de manteniment decennal: 124,27€ en els primers 10 anys. |  |  |  | Costos directes (1+2+3): |  | 621.34