## Full 1
IVV040 | m |  | Conducte de polipropilè.
Conducte de ventilació, format per tub circular de polipropilè, de 100 mm de diàmetre, temperatura de treball de fins 90°C, per a unió per endoll, col·locat en posició horitzontal. Inclús material auxiliar para muntatge i subjecció a l'obra, accessoris i peces especials. El preu no inclou les comportes de regulació, les comportes tallafoc, les reixetes ni els difusores.
Codi |  | Unitat |  | Descripció | Rendiment | Preu unitari | Import
1 |  |  |  | Materials
mt42cvn410a |  | U |  | Material auxiliar per a muntatge i subjecció a l'obra d'els conductes de polipropilè, de 100 mm de diàmetre. | 1 | 0.1 | 0.1
mt42cvn010j |  | m |  | Tub circular de polipropilè, de 100 mm de diàmetre, temperatura de treball de fins 90°C, amb el preu incrementat el 45% en concepte d'accessoris i peces especials. | 1 | 2.95 | 2.95
[5 empty] | Subtotal materials: |  | 3.05
2 |  |  |  | Mà d'obra
mo011 |  | h |  | Oficial 1ª muntador. | 0.127 | 29.34 | 3.73
mo080 |  | h |  | Ajudant muntador. | 0.063 | 25.28 | 1.59
[5 empty] | Subtotal mà d'obra: |  | 5.32
3 |  |  |  | Costos directes complementaris
|  | % |  | Costos directes complementaris | 2 | 8.37 | 0.17
Cost de manteniment decennal: 1,20€ en els primers 10 anys. |  |  |  |  | Costos directes (1+2+3): |  | 8.54