## Full 1
IVV050 | m | Conducte de polietilè expandit.
Conducte de ventilació, format per tub de polietilè expandit de 16 mm d'espessor, de 125 mm de diàmetre interior, color gris, de 30 kg/m³ de densitat, temperatura de treball entre -30°C i 60°C, subministrat en trams de 2 m. Inclús material auxiliar para muntatge i subjecció a l'obra, accessoris i peces especials.
Codi |  | Unitat | Descripció | Rendiment | Preu unitari | Import
1 |  |  | Materials
mt42cei410a |  | U | Material auxiliar per a muntatge i subjecció a l'obra d'els conductes de polietilè expandit de 16 mm d'espessor, de 125 mm de diàmetre interior. | 1 | 1.05 | 1.05
mt42cei010bc |  | m | Tub de polietilè expandit de 16 mm d'espessor, de 125 mm de diàmetre interior, color gris, de 30 kg/m³ de densitat, temperatura de treball entre -30°C i 60°C, subministrat en trams de 2 m, amb el preu incrementat el 10% en concepte d'accessoris i peces especials. | 1 | 23.02 | 23.02
|  |  |  | Subtotal materials: |  | 24.07
2 |  |  | Mà d'obra
mo011 |  | h | Oficial 1ª muntador. | 0.254 | 29.34 | 7.45
mo080 |  | h | Ajudant muntador. | 0.127 | 25.28 | 3.21
|  |  |  | Subtotal mà d'obra: |  | 10.66
3 |  |  | Costos directes complementaris
|  | % | Costos directes complementaris | 2 | 34.73 | 0.69
Cost de manteniment decennal: 4,96€ en els primers 10 anys. |  |  |  | Costos directes (1+2+3): |  | 35.42