## Full 1
IVV260 | m | Conducte semirígid de doble paret de xapa d'alumini amb aïllament acústic.
Conducte de ventilació, format per tub semirígid de doble paret amb aïllament acústic, compost per paret interior de xapa d'aluminio engrapada en espiral i perforada de 125 mm de diàmetre, paret exterior de xapa d'aluminio engrapada en espiral i aïllament acústic entre parets mitjançant fibra de vidre de 25 mm d'espessor, temperatura de treball de 200°C i puntes de temperatura de fins 250°C, classe A1 segons UNE-EN 13501-1. Inclús material auxiliar para muntatge i subjecció a l'obra, accessoris i peces especials.
Codi |  | Unitat | Descripció | Rendiment | Preu unitari | Import
1 |  |  | Materials
mt42csi420a |  | U | Material auxiliar per a muntatge i subjecció a l'obra d'els conductes semirígids de doble paret de xapa d'alumini amb aïllament acústic, de 125 mm de diàmetre interior. | 1 | 2.17 | 2.17
mt42csi020ac |  | m | Tub semirígid de doble paret amb aïllament acústic, compost per paret interior de xapa d'aluminio engrapada en espiral i perforada de 125 mm de diàmetre, paret exterior de xapa d'aluminio engrapada en espiral i aïllament acústic entre parets mitjançant fibra de vidre de 25 mm d'espessor, temperatura de treball de 200°C i puntes de temperatura de fins 250°C, classe A1 segons UNE-EN 13501-1, amb el preu incrementat el 10% en concepte d'accessoris i peces especials. | 1 | 46.26 | 46.26
|  |  |  | Subtotal materials: |  | 48.43
2 |  |  | Mà d'obra
mo011 |  | h | Oficial 1ª muntador. | 0.254 | 29.34 | 7.45
mo080 |  | h | Ajudant muntador. | 0.127 | 25.28 | 3.21
|  |  |  | Subtotal mà d'obra: |  | 10.66
3 |  |  | Costos directes complementaris
|  | % | Costos directes complementaris | 2 | 59.09 | 1.18
Cost de manteniment decennal: 8,44€ en els primers 10 anys. |  |  |  | Costos directes (1+2+3): |  | 60.27