## Full 1
IXD010 | U | Dipòsit d'aire comprimit.
Dipòsit d'aire comprimit, de xapa d'acer galvanitzat, amb una capacitat de 1000 litres, pressió màxima de treball 11 bar, diàmetre 790 mm i altura total 2345 mm. Inclús vàlvula de seguretat, aixeta de purga, manòmetre i elements de muntatge.
Codi |  | Unitat | Descripció | Rendiment | Preu unitari | Import
1 |  |  | Materials
mt43dac020c |  | U | Dipòsit d'aire comprimit, de xapa d'acer galvanitzat, amb una capacitat de 1000 litres, pressió màxima de treball 11 bar, diàmetre 790 mm i altura total 2345 mm, amb connexions roscades femella de 3/4" de diàmetre, vàlvula de seguretat, aixeta de purga i manòmetre. | 1 | 3792.88 | 3792.88
|  |  |  | Subtotal materials: |  | 3792.88
2 |  |  | Mà d'obra
mo008 |  | h | Oficial 1ª lampista. | 1.972 | 29.34 | 57.86
mo107 |  | h | Ajudant lampista. | 1.972 | 25.25 | 49.79
|  |  |  | Subtotal mà d'obra: |  | 107.65
3 |  |  | Costos directes complementaris
|  | % | Costos directes complementaris | 2 | 3900.53 | 78.01
Cost de manteniment decennal: 358,07€ en els primers 10 anys. |  |  |  | Costos directes (1+2+3): |  | 3978.54