## Full 1
IXD010 | U | Dipòsit d'aire comprimit.
Dipòsit d'aire comprimit, de xapa d'acer galvanitzat, amb una capacitat de 2000 litres, pressió màxima de treball 16 bar, diàmetre 1000 mm i altura total 2810 mm. Inclús vàlvula de seguretat, aixeta de purga, manòmetre i elements de muntatge.
Codi |  | Unitat | Descripció | Rendiment | Preu unitari | Import
1 |  |  | Materials
mt43dac020f |  | U | Dipòsit d'aire comprimit, de xapa d'acer galvanitzat, amb una capacitat de 2000 litres, pressió màxima de treball 16 bar, diàmetre 1000 mm i altura total 2810 mm, amb connexions roscades femella de 3/4" de diàmetre, vàlvula de seguretat, aixeta de purga i manòmetre. | 1 | 8706.25 | 8706.25
|  |  |  | Subtotal materials: |  | 8706.25
2 |  |  | Mà d'obra
mo008 |  | h | Oficial 1ª lampista. | 2.63 | 29.34 | 77.16
mo107 |  | h | Ajudant lampista. | 2.63 | 25.25 | 66.41
|  |  |  | Subtotal mà d'obra: |  | 143.57
3 |  |  | Costos directes complementaris
|  | % | Costos directes complementaris | 2 | 8849.82 | 177
Cost de manteniment decennal: 812,41€ en els primers 10 anys. |  |  |  | Costos directes (1+2+3): |  | 9026.82