## Full 1
IXO030 | U | Compressor d'aire de cargol, amb dipòsit.
Compressor d'aire de caragol, amb transmissió per corretja, insonoritzat, pressió màxima de treball 8 bar, amb motor elèctric de 5,5 kW de potència, per a alimentació trifàsica a 400 V, amb dipòsit de xapa d'acer acabat amb esmalt de poliuretà de 270 litres de capacitat, per a un cabal de 846 l/min, pressió acústica de 64 dBA a 4 m de distància, de 720x1543x1337 mm, amb sistema de refredament, peus de recolzament, vàlvules, panell de control amb pantalla LCD i quadre elèctric amb arrancador estavella-triangle.
Codi |  |  | Unitat | Descripció | Rendiment | Preu unitari | Import
1 |  |  |  | Materials
mt43cac230aa |  |  | U | Compressor d'aire de caragol, amb transmissió per corretja, insonoritzat, pressió màxima de treball 8 bar, amb motor elèctric de 5,5 kW de potència, per a alimentació trifàsica a 400 V, amb dipòsit de xapa d'acer acabat amb esmalt de poliuretà de 270 litres de capacitat, per a un cabal de 846 l/min, pressió acústica de 64 dBA a 4 m de distància, de 720x1543x1337 mm, amb sistema de refredament, peus de recolzament, vàlvules, panell de control amb pantalla LCD i quadre elèctric amb arrancador estavella-triangle. | 1 | 9584.25 | 9584.25
[5 empty] | Subtotal materials: |  | 9584.25
2 |  |  |  | Mà d'obra
mo008 |  |  | h | Oficial 1ª lampista. | 1.249 | 29.34 | 36.65
mo107 |  |  | h | Ajudant lampista. | 1.249 | 25.25 | 31.54
[5 empty] | Subtotal mà d'obra: |  | 68.19
3 |  |  |  | Costos directes complementaris
|  |  | % | Costos directes complementaris | 2 | 9652.44 | 193.05
Cost de manteniment decennal: 2.953,65€ en els primers 10 anys. |  |  |  |  | Costos directes (1+2+3): |  | 9845.49