## Full 1
IXW020 | U | Mànega flexible d'aire comprimit.
Mànega flexible d'aire comprimit, de cautxú sintètic EPDM color negre, de 1 m de longitud, amb ràcord boig femella de 1/2" de diàmetre en tots dos extrems.
Codi |  | Unitat | Descripció | Rendiment | Preu unitari | Import
1 |  |  | Materials
mt43mac010a |  | U | Mànega flexible d'aire comprimit, de cautxú sintètic EPDM color negre, de 1 m de longitud, amb ràcord boig femella de 1/2" de diàmetre en tots dos extrems. | 1 | 20.96 | 20.96
|  |  |  | Subtotal materials: |  | 20.96
2 |  |  | Mà d'obra
mo008 |  | h | Oficial 1ª lampista. | 0.129 | 29.34 | 3.78
mo107 |  | h | Ajudant lampista. | 0.129 | 25.25 | 3.26
|  |  |  | Subtotal mà d'obra: |  | 7.04
3 |  |  | Costos directes complementaris
|  | % | Costos directes complementaris | 2 | 28 | 0.56
Cost de manteniment decennal: 1,43€ en els primers 10 anys. |  |  |  | Costos directes (1+2+3): |  | 28.56