## Full 1
LBA030 | U |  | Porta giratòria automàtica, d'acer inoxidable i vidre.
Porta giratòria automàtica motoritzada, d'acer inoxidable i vidre, de 2400 mm d'altura, 1493 mm d'amplada de pas i 2200 mm de diàmetre, amb sistema automàtic antibloqueig, composta de: tambor fix corb amb vidre laminar de 17 mm d'espessor, dotat de rivet de seguretat en ambdues entrades i radars d'obertura automàtica; 4 fulles antipànic de vidre trempat, de 12 mm d'espessor, subjectes mitjançant pivots superior i inferior; sostre interior amb dos panells de vidre laminat, de 18 mm d'espessor; perfils d'acer inoxidable AISI 304, amb raspalls d'estanquitat i anella de fixació d'acer inoxidable al paviment; mecanismes, panell de control, motor amb tapa enregistrable, polsador d'emergència i quadre elèctric de protecció i maniobra.
Codi |  | Unitat |  | Descripció | Rendiment | Preu unitari | Import
1 |  |  |  | Materials
mt26pes010a |  | U |  | Porta giratòria automàtica motoritzada, d'acer inoxidable i vidre, de 2400 mm d'altura, 1493 mm d'amplada de pas i 2200 mm de diàmetre, amb sistema automàtic antibloqueig, composta de: tambor fix corb amb vidre laminar de 17 mm d'espessor, dotat de rivet de seguretat en ambdues entrades i radars d'obertura automàtica; 4 fulles antipànic de vidre trempat, de 12 mm d'espessor, subjectes mitjançant pivots superior i inferior; sostre interior amb dos panells de vidre laminat, de 18 mm d'espessor; perfils d'acer inoxidable AISI 304, amb raspalls d'estanquitat i anella de fixació d'acer inoxidable al paviment; mecanismes, panell de control, motor amb tapa enregistrable, polsador d'emergència i quadre elèctric de protecció i maniobra, segons UNE-EN 16005. | 1 | 25300 | 25300
[5 empty] | Subtotal materials: |  | 25300
2 |  |  |  | Mà d'obra
mo011 |  | h |  | Oficial 1ª muntador. | 11.022 | 29.34 | 323.39
mo080 |  | h |  | Ajudant muntador. | 11.022 | 25.28 | 278.64
mo055 |  | h |  | Oficial 1ª vidrier. | 11.022 | 28.33 | 312.25
mo003 |  | h |  | Oficial 1ª electricista. | 1.378 | 29.34 | 40.43
[5 empty] | Subtotal mà d'obra: |  | 954.71
3 |  |  |  | Costos directes complementaris
|  | % |  | Costos directes complementaris | 2 | 26254.7 | 525.09
Cost de manteniment decennal: 7.118,07€ en els primers 10 anys. |  |  |  |  | Costos directes (1+2+3): |  | 26779.8