## Full 1
LEA022 | U | Block de porta exterior d'entrada a habitatge, cega, d'acer galvanitzat, amb plafons.
Block de porta exterior d'entrada a habitatge, cega, d'una fulla, amb plafons, 800x2000 mm de llum i altura de pas, compost per dues xapes d'acer galvanitzat de 1 mm d'espessor, plegades, acoblades i muntades, amb cambra intermèdia replena de poliuretà injectat d'alta densitat, acabat lacat color blanc en les seves cares i caires, bastidor d'acer i marc d'acer galvanitzat de 1,5 mm d'espessor i 100 mm d'amplada, amb patilles d'ancoratge a obra, amb pany de seguretat amb tres punts frontals de tancament; sense bastiment de base. Inclús patilles d'ancoratge per a la fixació del bastiment al parament, tapajunts de 45 mm d'amplada, acabat lacat color blanc i tapeta de 40 mm d'amplada, acabat lacat color blanc. El preu no inclou el rebut en obra de la fusteria.
Codi |  |  | Unitat | Descripció | Rendiment |  | Preu unitari | Import
1 |  |  |  | Materials
mt26pet020cafb |  |  | U | Block de porta exterior d'entrada a habitatge, cega, d'una fulla, amb plafons, 800x2000 mm de llum i altura de pas, compost per dues xapes d'acer galvanitzat de 1 mm d'espessor, plegades, acoblades i muntades, amb cambra intermèdia replena de poliuretà injectat d'alta densitat, acabat lacat color blanc en les seves cares i caires, bastidor d'acer i marc d'acer galvanitzat de 1,5 mm d'espessor i 100 mm d'amplada, amb patilles d'ancoratge a obra, amb pany de seguretat amb tres punts frontals de tancament, frontisses d'alta seguretat, antipalanca, manovella corba amb escut de roseta, d'acer inoxidable, pom circular amb escut de roseta, d'acer inoxidable i junt perimetral d'estanquitat de cautxú. | 1 |  | 533.28 | 533.28
mt26pet135a |  |  | m | Tapeta de 40 mm d'amplada, acabat lacat color blanc. | 4.8 |  | 25.28 | 121.34
mt26pet130a |  |  | m | Tapajunts de 45 mm d'amplada, acabat lacat color blanc. | 4.8 |  | 24.33 | 116.78
mt22www040 |  |  | U | Aerosol de 750 ml d' escuma adhesiva autoexpansiva, elàstica, de poliuretà monocomponent, de 25 kg/m³ de densitat, conductivitat tèrmica 0,0345 W/(mK), 135% d'expansió, elongació fins a ruptura 45% i 7 N/cm² de resistència a tracció, estable de -40°C a 90°C; per a aplicar amb pistola; segons UNE-EN 13165. | 0.1 |  | 8.37 | 0.84
[5 empty] | Subtotal materials: |  |  | 772.24
2 |  |  |  | Mà d'obra
mo018 |  |  | h | Oficial 1ª serraller. | 1.632 |  | 28.86 | 47.1
mo059 |  |  | h | Ajudant serraller. | 1.348 |  | 25.36 | 34.19
[5 empty] | Subtotal mà d'obra: |  |  | 81.29
3 |  |  |  | Costos directes complementaris
|  |  | % | Costos directes complementaris | 2 |  | 853.53 | 17.07
[5 empty] | Costos directes (1+2+3): |  |  | 870.6
Referència i títol de la norma |  |  |  |  | Aplicabilitat(a) | Obligatorietat(b) |  |  | Sistema(c)
EN 13165:2012+A2:2016 |  |  |  |  | 14102000 | 14102000 |  |  | 1/3/4
Productos aislantes térmicos para aplicaciones en la edificación. Productos manufacturados de espuma rígida de poliuretano (PU). Especificación.
(a) Data d'aplicabilitat de la norma harmonitzada
(b) Data en què finalitza el període de coexistència
(c) Sistema d'avaluació i verificació de la constància de les prestacions