## Full 1
LGA020 | U | Porta corredissa per a garatge, d'acer galvanitzat.
Porta corredissa suspesa d'una fulla per a garatge, formada per xapa plegada d'acer galvanitzat de textura acanalada, 350x225 cm, amb obertura automàtica. Inclús material de connexionat elèctric i equip d'automatisme rebut a obra per obertura i tancament automàtic de porta.
Codi |  | Unitat | Descripció | Rendiment | Preu unitari | Import
1 |  |  | Materials
mt26pgc010h |  | U | Porta corredissa suspesa d'una fulla per a garatge, formada per xapa plegada d'acer galvanitzat de textura acanalada, 350x225 cm, sistema de desplaçament penjat, amb guia inferior, topalls, cobreguia, agafadors, passadors, pany de contacte, elements de fixació a obra i demés accessoris necessaris. Segons UNE-EN 13241-1. | 1 | 1790.62 | 1790.62
mt26egm010hd |  | U | Equip de motorització per obertura i tancament automàtic, per a porta de garatge corredissa de fins a 1000 kg de pes. | 1 | 540 | 540
mt26egm012 |  | U | Accessoris (pany, polsador, emissor, receptor i fotocèl·lula) per automatització de porta de garatge. | 1 | 305 | 305
|  |  |  | Subtotal materials: |  | 2635.62
2 |  |  | Mà d'obra
mo020 |  | h | Oficial 1ª construcció. | 0.858 | 28.42 | 24.38
mo113 |  | h | Peó ordinari construcció. | 0.858 | 23.81 | 20.43
mo018 |  | h | Oficial 1ª serraller. | 2.001 | 28.86 | 57.75
mo059 |  | h | Ajudant serraller. | 2.001 | 25.36 | 50.75
mo003 |  | h | Oficial 1ª electricista. | 6.889 | 29.34 | 202.12
|  |  |  | Subtotal mà d'obra: |  | 355.43
3 |  |  | Costos directes complementaris
|  | % | Costos directes complementaris | 2 | 2991.05 | 59.82
Cost de manteniment decennal: 610,17€ en els primers 10 anys. |  |  |  | Costos directes (1+2+3): |  | 3050.87