## Full 1
LGA020 | U | Porta corredissa per a garatge, d'acer galvanitzat.
Porta corredissa suspesa d'una fulla per a garatge, formada per xapa plegada d'acer galvanitzat de textura en relleu, amb plafons, 350x225 cm, amb acabat plastificat amb PVC (imitació fusta), amb obertura automàtica. Inclús material de connexionat elèctric i equip d'automatisme rebut a obra per obertura i tancament automàtic de porta.
Codi |  | Unitat | Descripció | Rendiment | Preu unitari | Import
1 |  |  | Materials
mt26pgc010R |  | U | Porta corredissa suspesa d'una fulla per a garatge, formada per xapa plegada d'acer galvanitzat de textura en relleu, amb plafons, 350x225 cm, amb acabat plastificat amb PVC (imitació fusta), sistema de desplaçament penjat, amb guia inferior, topalls, cobreguia, agafadors, passadors, pany de contacte, elements de fixació a obra i demés accessoris necessaris. Segons UNE-EN 13241-1. | 1 | 2172.74 | 2172.74
mt26egm010hd |  | U | Equip de motorització per obertura i tancament automàtic, per a porta de garatge corredissa de fins a 1000 kg de pes. | 1 | 540 | 540
mt26egm012 |  | U | Accessoris (pany, polsador, emissor, receptor i fotocèl·lula) per automatització de porta de garatge. | 1 | 305 | 305
|  |  |  | Subtotal materials: |  | 3017.74
2 |  |  | Mà d'obra
mo020 |  | h | Oficial 1ª construcció. | 0.858 | 28.42 | 24.38
mo113 |  | h | Peó ordinari construcció. | 0.858 | 23.81 | 20.43
mo018 |  | h | Oficial 1ª serraller. | 2.001 | 28.86 | 57.75
mo059 |  | h | Ajudant serraller. | 2.001 | 25.36 | 50.75
mo003 |  | h | Oficial 1ª electricista. | 6.889 | 29.34 | 202.12
|  |  |  | Subtotal mà d'obra: |  | 355.43
3 |  |  | Costos directes complementaris
|  | % | Costos directes complementaris | 2 | 3373.17 | 67.46
Cost de manteniment decennal: 688,13€ en els primers 10 anys. |  |  |  | Costos directes (1+2+3): |  | 3440.63