## Full 1
LGA030 | U | Porta basculant per a garatge, d'acer galvanitzat.
Porta basculant per a garatge, prelleva de compensació per contrapesos, formada per xapa plegada d'acer galvanitzat, de textura acanalada, 300x250 cm, amb obertura manual.
Codi |  | Unitat | Descripció | Rendiment |  | Preu unitari |  | Import
1 |  |  | Materials
mt26pgb030af |  | U | Porta basculant per a garatge, prelleva de compensació per contrapesos, formada per xapa plegada d'acer galvanitzat, de textura acanalada, 300x250 cm, joc de ferraments, tirants de subjecció, pany i agafador a dues cares. Segons UNE-EN 13241. | 1 |  | 1974 |  | 1974
|  |  |  | Subtotal materials: |  |  |  | 1974
2 |  |  | Mà d'obra
mo020 |  | h | Oficial 1ª construcció. | 0.93 |  | 29.67 |  | 27.59
mo113 |  | h | Peó ordinari construcció. | 0.93 |  | 24.86 |  | 23.12
mo018 |  | h | Oficial 1ª serraller. | 2.17 |  | 30.13 |  | 65.38
mo059 |  | h | Ajudant serraller. | 2.17 |  | 26.48 |  | 57.46
|  |  |  | Subtotal mà d'obra: |  |  |  | 173.55
3 |  |  | Costos directes complementaris
|  | % | Costos directes complementaris | 2 |  | 2147.55 |  | 42.95
Cost de manteniment decennal: 438,10€ en els primers 10 anys. |  |  |  | Costos directes (1+2+3): |  |  |  | 2190.5
Referència i títol de la norma |  |  |  |  | Aplicabilitat(a) |  | Obligatorietat(b) |  | Sistema(c)
EN 13241:2003+A2:2016 |  |  |  |  | 1112020 |  | 1112020 |  | 1/3
Puertas y portones industriales, comerciales y de garaje. Norma de producto, características de prestación
(a) Data d'aplicabilitat de la norma harmonitzada
(b) Data en què finalitza el període de coexistència
(c) Sistema d'avaluació i verificació de la constància de les prestacions