## Full 1
LGS031 | U | Porta seccional per a garatge, de panells sandvitx aïllants d'alumini.
Porta seccional per a garatge, formada per lamel·les de textura en relleu, amb plafons, de panell sandvitx d'alumini amb nucli aïllant d'escuma de poliuretà, 350x230 cm, amb acabat plastificat amb PVC (imitació fusta), amb obertura manual.
Codi |  | Unitat | Descripció | Rendiment | Preu unitari | Import
1 |  |  | Materials
mt26pgs010gh |  | U | Porta seccional per a garatge, formada per lamel·les de textura en relleu, amb plafons, de panell sandvitx d'alumini amb nucli aïllant d'escuma de poliuretà, 350x230 cm, amb acabat plastificat amb PVC (imitació fusta), caixa recollidora folrada, torn, motlles de torsió, politges, guies, accessoris i pany central amb clau de seguretat. Segons UNE-EN 13241-1. | 1 | 1761.33 | 1761.33
|  |  |  | Subtotal materials: |  | 1761.33
2 |  |  | Mà d'obra
mo020 |  | h | Oficial 1ª construcció. | 1.065 | 28.42 | 30.27
mo113 |  | h | Peó ordinari construcció. | 1.065 | 23.81 | 25.36
mo018 |  | h | Oficial 1ª serraller. | 2.484 | 28.86 | 71.69
mo059 |  | h | Ajudant serraller. | 2.484 | 25.36 | 62.99
|  |  |  | Subtotal mà d'obra: |  | 190.31
3 |  |  | Costos directes complementaris
|  | % | Costos directes complementaris | 2 | 1951.64 | 39.03
Cost de manteniment decennal: 398,13€ en els primers 10 anys. |  |  |  | Costos directes (1+2+3): |  | 1990.67