## Full 1
LGS031 | U | Porta seccional per a garatge, de panells sandvitx aïllants d'alumini.
Porta seccional per a garatge, formada per lamel·les de textura en relleu, amb plafons, de panell sandvitx d'alumini amb nucli aïllant d'escuma de poliuretà, 250x250 cm, amb acabat plastificat amb PVC (imitació fusta), amb obertura automàtica. Inclús material de connexionat elèctric i equip de motorització.
Codi |  |  | Unitat | Descripció | Rendiment | Preu unitari | Import
1 |  |  |  | Materials
mt26pgs010gc |  |  | U | Porta seccional per a garatge, formada per lamel·les de textura en relleu, amb plafons, de panell sandvitx d'alumini amb nucli aïllant d'escuma de poliuretà, 250x250 cm, amb acabat plastificat amb PVC (imitació fusta), caixa recollidora folrada, torn, motlles de torsió, politges, guies, accessoris i pany central amb clau de seguretat. Segons UNE-EN 13241-1. | 1 | 1522.57 | 1522.57
mt26egm010dh |  |  | U | Equip de motorització per obertura i tancament automàtic, per a porta de garatge seccional de més de 60 kg de pes. | 1 | 660 | 660
mt26egm012 |  |  | U | Accessoris (pany, polsador, emissor, receptor i fotocèl·lula) per automatització de porta de garatge. | 1 | 305 | 305
[5 empty] | Subtotal materials: |  | 2487.57
2 |  |  |  | Mà d'obra
mo020 |  |  | h | Oficial 1ª construcció. | 1.033 | 28.42 | 29.36
mo113 |  |  | h | Peó ordinari construcció. | 1.033 | 23.81 | 24.6
mo018 |  |  | h | Oficial 1ª serraller. | 2.411 | 28.86 | 69.58
mo059 |  |  | h | Ajudant serraller. | 2.411 | 25.36 | 61.14
mo003 |  |  | h | Oficial 1ª electricista. | 6.889 | 29.34 | 202.12
[5 empty] | Subtotal mà d'obra: |  | 386.8
3 |  |  |  | Costos directes complementaris
|  |  | % | Costos directes complementaris | 2 | 2874.37 | 57.49
Cost de manteniment decennal: 586,37€ en els primers 10 anys. |  |  |  |  | Costos directes (1+2+3): |  | 2931.86