## Full 1
LIF010 | U | Porta frigorífica corredissa.
Porta frigorífica corredissa, amb sistema de guiat elevat, per a buit de dimensions útils 700x1800 mm, de cambra frigorífica, amb temperatura de treball fins a 0 °C. FULLA: de 75 mm d'espessor, amb bastidor de perfil estructural d'alumini anoditzat, revestiment en totes dues cares de xapa d'acer galvanitzat, acabat lacat i ànima d'escuma de poliuretà injectada a alta pressió, de densitat entre 40 i 45 kg/m³, amb marc de perfils amb trencament de pont tèrmic i doble rivet perimetral sobre suport de PVC; ACCESSORIS: pany amb clau, amb possibilitat d'apertura des de l'interior, motor elèctric per a accionament automàtic i cortina de lamel·les de PVC. Col·locació en panell frigorífic.
Codi |  |  | Unitat | Descripció | Rendiment | Preu unitari | Import
1 |  |  |  | Materials
mt12psa100aa |  |  | U | Porta frigorífica corredissa, amb sistema de guiat elevat, per a buit de dimensions útils 700x1800 mm, de cambra frigorífica, amb temperatura de treball fins a 0 °C, de 75 mm d'espessor, amb bastidor de perfil estructural d'alumini anoditzat, revestiment en totes dues cares de xapa d'acer galvanitzat, acabat lacat i ànima d'escuma de poliuretà injectada a alta pressió, de densitat entre 40 i 45 kg/m³, amb marc de perfils amb trencament de pont tèrmic i doble rivet perimetral sobre suport de PVC, per a col·locar en panell frigorífic. | 1.05 | 1212.71 | 1273.35
mt23var020 |  |  | U | Kit de pany amb clau, amb possibilitat d'apertura des de l'interior, per a porta frigorífica. | 1 | 264 | 264
mt12psa220 |  |  | U | Kit d'accionament motoritzat per a obertura de porta frigorífica corredissa amb sistema de guiat elevat, compost per motor elèctric i sistema de transmissió en cadena. | 1 | 2032.15 | 2032.15
mt12psa200a |  |  | U | Cortina de lamel·les de PVC, de 3 mm d'espessor, per a buit de dimensions útils 700x1800 mm, amb cavalcament de 50 mm entre lamel·les, per minimitzar el flux d'aire durant l'obertura de la porta frigorífica, amb ferraments i accessoris de fixació d'acer inoxidable. | 1 | 169.21 | 169.21
[5 empty] | Subtotal materials: |  | 3738.71
2 |  |  |  | Mà d'obra
mo011 |  |  | h | Oficial 1ª muntador. | 3.63 | 29.34 | 106.5
mo080 |  |  | h | Ajudant muntador. | 5.575 | 25.28 | 140.94
[5 empty] | Subtotal mà d'obra: |  | 247.44
3 |  |  |  | Costos directes complementaris
|  |  | % | Costos directes complementaris | 2 | 3986.15 | 79.72
Cost de manteniment decennal: 325,27€ en els primers 10 anys. |  |  |  |  | Costos directes (1+2+3): |  | 4065.87