## Full 1
LPA015 | U | Fixe per a porta interior, d'acer galvanitzat.
Fix lateral d'una fulla de 38 mm d'espessor, 700x2000 mm, acabat galvanitzat amb tractament antiemprentes formada per dues xapes d'acer galvanitzat de 0,5 mm d'espessor, plegades, acoblades i muntades, amb cambra intermèdia replena de poliuretà, sobre marc d'acer galvanitzat de 1 mm d'espessor amb patilles d'ancoratge a obra, sense bastiment de base. Inclús patilles d'ancoratge per a la fixació del bastiment al parament. El preu no inclou el rebut en obra de la fusteria.
Codi |  | Unitat | Descripció | Rendiment | Preu unitari | Import
1 |  |  | Materials
mt26fpa012fb |  | U | Fix lateral d'una fulla de 38 mm d'espessor, amplada total entre 200 i 710 mm i altura total entre 1501 i 2000 mm, acabat galvanitzat amb tractament antiemprentes, format per dues xapes d'acer galvanitzat de 0,5 mm d'espessor, plegades, acoblades i muntades, amb cambra intermèdia replena de poliuretà, sobre marc d'acer galvanitzat de 1 mm d'espessor amb patilles d'ancoratge a obra. | 1 | 99.19 | 99.19
|  |  |  | Subtotal materials: |  | 99.19
2 |  |  | Mà d'obra
mo020 |  | h | Oficial 1ª construcció. | 0.255 | 28.42 | 7.25
mo077 |  | h | Ajudant construcció. | 0.255 | 25.28 | 6.45
|  |  |  | Subtotal mà d'obra: |  | 13.7
3 |  |  | Costos directes complementaris
|  | % | Costos directes complementaris | 2 | 112.89 | 2.26
Cost de manteniment decennal: 12,67€ en els primers 10 anys. |  |  |  | Costos directes (1+2+3): |  | 115.15