## Full 1
LPM021 | U | Porta interior corredissa, de fusta.
Porta interior corredissa per a doble envà amb buit, cega, d'una fulla de 203x82,5x3,5 cm, de tauler de fibres acabat amb melamina color blanc, amb ànima alveolar de paper kraft; bastiment de base de pi país de 90x35 mm; galzes de MDF, amb revestiment de melamina, color blanc de 90x20 mm; tapajunts de MDF, amb revestiment de melamina, color blanc de 70x10 mm en ambdues cares. Inclús, ferraments de penjar, de tanca i tirador amb maneta per a tancament d'alumini, sèrie bàsica.
Codi |  | Unitat | Descripció | Rendiment | Preu unitari | Import
1 |  |  | Materials
mt22aap011ja |  | U | Bastiment de base de fusta de pi, 90x35 mm, per porta d'una fulla, amb elements de fixació. | 2 | 17.39 | 34.78
mt22aga015ae |  | m | Galze de MDF, acabat amb melamina de color blanc, 90x20 mm. | 10.2 | 3.36 | 34.27
mt23ppb100a |  | U | Ferraments de penjar, kit per porta corredissa. | 1 | 8.53 | 8.53
mt23ppb102c |  | m | Carril porta corredissa doble alumini. | 1.87 | 9.72 | 18.18
mt22pxh025aa |  | U | Porta interior cega buida, de tauler de fibres acabat amb melamina color blanc, amb ànima alveolar de paper kraft, de 203x82,5x3,5 cm. | 1 | 52.38 | 52.38
mt22ata015ab |  | m | Tapajuntes de MDF, amb acabat amb melamina, de color blanc, 70x10 mm. | 10.4 | 1.36 | 14.14
mt23hba020j |  | U | Tirador amb maneta per a tancament d'alumini, sèrie bàsica, per a porta interior corredissa, per a interior. | 1 | 27.94 | 27.94
|  |  |  | Subtotal materials: |  | 190.22
2 |  |  | Mà d'obra
mo017 |  | h | Oficial 1ª fuster. | 1.719 | 28.92 | 49.71
mo058 |  | h | Ajudant fuster. | 1.719 | 25.48 | 43.8
|  |  |  | Subtotal mà d'obra: |  | 93.51
3 |  |  | Costos directes complementaris
|  | % | Costos directes complementaris | 2 | 283.73 | 5.67
Cost de manteniment decennal: 31,83€ en els primers 10 anys. |  |  |  | Costos directes (1+2+3): |  | 289.4