## Full 1
LSP010 | m² |  | Persiana enrotllable de lamel·les.
Persiana enrotllable de lamel·les d'alumini injectat de 33 mm d'altura, imitació fusta, equipada amb eix, discos, càpsules i tots els seus accessoris, amb accionament manual mitjançant cardan amb manovella, en caixó de persiana ja realitzat.
Codi |  | Unitat |  | Descripció |  | Rendiment |  | Preu unitari | Import
1 |  |  |  | Materials
mt25per010c |  | m² |  | Persiana enrotllable de lamel·les d'alumini injectat, de 33 mm d'altura, imitació fusta, equipada amb eix, discos, càpsules i tots els seus accessoris, segons UNE-EN 13659. |  | 1.05 |  | 46.54 | 48.87
mt24per005b |  | U |  | Kit de manovella i cardan, amb accessoris i mecanismes per a accionament manual de persiana enrotllable. |  | 1 |  | 80 | 80
[6 empty] | Subtotal materials: |  |  | 128.87
2 |  |  |  | Mà d'obra
mo011 |  | h |  | Oficial 1ª muntador. |  | 0.18 |  | 30.63 | 5.51
mo080 |  | h |  | Ajudant muntador. |  | 0.18 |  | 26.39 | 4.75
[6 empty] | Subtotal mà d'obra: |  |  | 10.26
3 |  |  |  | Costos directes complementaris
|  | % |  | Costos directes complementaris |  | 2 |  | 139.13 | 2.78
Cost de manteniment decennal: 26,68€ en els primers 10 anys. | [5 empty] | Costos directes (1+2+3): |  |  | 141.91
Referència i títol de la norma |  |  |  |  | Aplicabilitat(a) |  | Obligatorietat(b) |  | Sistema(c)
EN 13659:2004+A1:2008 |  |  |  |  | 182009 |  | 182010 |  | 4
Persianas. Requisitos de prestaciones incluida la seguridad.
(a) Data d'aplicabilitat de la norma harmonitzada
(b) Data en què finalitza el període de coexistència
(c) Sistema d'avaluació i verificació de la constància de les prestacions