## Full 1
LSP115 | U | Persiana enrotllable amb calaix (monoblock) Energy Cube Passive "PERSAX".
Persiana enrotllable de lamel·les d'alumini perfilat, model Micralum 39 "PERSAX", de 39 mm d'altura, acabat blanc estàndard, equipada amb eix de 60 mm de diàmetre, discos, càpsules, lamel·la d'acabament Blockalum 45 i tots els seus accessoris, amb calaix incorporat (monoblock), model Energy Cube Passive i testeres Premium, de fàcil extracció, de 200x212 mm, de PVC acabat estàndard i guies de persiana model PVC A8, acabat blanc estàndard; estanquitat a l'aigua classe E3000, segons UNE-EN 12208; resistència a la càrrega del vent classe CE3000, segons UNE-EN 12210; transmitància tèrmica 0,6 W/(m²K); permeabilitat a l'aire classe 3, segons UNE-EN 12207; col·locat en taller damunt la fusteria de 1200x1200 mm; accionament manual mitjançant cinta i recollidor.
Codi |  | Unitat | Descripció | Rendiment |  | Preu unitari | Import
1 |  |  | Materials
mt25pax041aa |  | m² | Persiana enrotllable de lamel·les d'alumini perfilat, model Micralum 39 "PERSAX", de 39 mm d'altura, acabat blanc estàndard, equipada amb eix de 60 mm de diàmetre, discos, càpsules, lamel·la d'acabament Blockalum 45 i tots els seus accessoris, amb calaix incorporat (monoblock), model Energy Cube Passive i testeres Premium, de fàcil extracció, de 200x212 mm, de PVC acabat estàndard i guies de persiana model PVC A8, acabat blanc estàndard; estanquitat a l'aigua classe E3000, segons UNE-EN 12208; resistència a la càrrega del vent classe CE3000, segons UNE-EN 12210; transmitància tèrmica 0,6 W/(m²K). Segons UNE-EN 13659. | 1.68 |  | 100.64 | 169.08
mt25pax100a |  | U | Kit per a accionament manual de persiana, amb cinta de color blanc i recollidor. | 1 |  | 5 | 5
|  |  |  | Subtotal materials: |  |  | 174.08
2 |  |  | Mà d'obra
mo011 |  | h | Oficial 1ª muntador. | 0.318 |  | 30.63 | 9.74
mo080 |  | h | Ajudant muntador. | 0.318 |  | 26.39 | 8.39
|  |  |  | Subtotal mà d'obra: |  |  | 18.13
3 |  |  | Costos directes complementaris
|  | % | Costos directes complementaris | 2 |  | 192.21 | 3.84
Cost de manteniment decennal: 36,86€ en els primers 10 anys. |  |  |  | Costos directes (1+2+3): |  |  | 196.05
Referència i títol de la norma |  |  |  | Aplicabilitat(a) | Obligatorietat(b) |  |  | Sistema(c)
EN 13659:2004+A1:2008 |  |  |  | 182009 | 182010 |  |  | 4
Persianas. Requisitos de prestaciones incluida la seguridad.
(a) Data d'aplicabilitat de la norma harmonitzada
(b) Data en què finalitza el període de coexistència
(c) Sistema d'avaluació i verificació de la constància de les prestacions