## Full 1
LSS030 | U | Placa d'ancoratge al parament, per a fixació de tendal de vela tensada.
Placa d'ancoratge al parament, d'acer galvanitzat, de 150x150 mm i 5 mm de gruix, per a fixació de tendal de vela tensada mitjançant ancoratge mecànic d'expansió. Inclús platines per a fixació mitjançant cargolat en element de formigó amb tacs d'expansió i cargols d'acer.
Codi |  | Unitat | Descripció | Rendiment | Preu unitari | Import
1 |  |  | Materials
mt44vel040a |  | m² | Placa d'ancoratge al parament, d'acer galvanitzat, de 150x150 mm i 5 mm de gruix, per a fixació de tendal de vela tensada. | 1 | 24 | 24
mt26aaa023a |  | U | Ancoratge mecànic amb tac d'expansió d'acer galvanitzat, femella i volandera. | 4 | 1.47 | 5.88
|  |  |  | Subtotal materials: |  | 29.88
2 |  |  | Mà d'obra
mo011 |  | h | Oficial 1ª muntador. | 1.106 | 29.34 | 32.45
mo080 |  | h | Ajudant muntador. | 1.106 | 25.28 | 27.96
|  |  |  | Subtotal mà d'obra: |  | 60.41
3 |  |  | Costos directes complementaris
|  | % | Costos directes complementaris | 2 | 90.29 | 1.81
|  |  |  | Costos directes (1+2+3): |  | 92.1