## Full 1
LST010 | U |  | Tendal de lona acrílica.
Tendal estor, de 2000 mm de línia i 1900 mm de sortida, de lona acrílica, amb accionament manual mitjançant manovella metàl·lica. Inclús ferraments i accessoris.
Codi |  | Unitat |  | Descripció | Rendiment | Preu unitari | Import
1 |  |  |  | Materials
mt44tol010a |  | U |  | Tendal estor, de 2000 mm de línia i 1900 mm de sortida, de lona acrílica, amb ferraments i accessoris de fixació. | 1 | 283.42 | 283.42
mt44tol100a |  | U |  | Manovella per a accionament manual de teldes. | 1 | 20 | 20
[5 empty] | Subtotal materials: |  | 303.42
2 |  |  |  | Mà d'obra
mo011 |  | h |  | Oficial 1ª muntador. | 5.53 | 29.34 | 162.25
mo080 |  | h |  | Ajudant muntador. | 5.53 | 25.28 | 139.8
[5 empty] | Subtotal mà d'obra: |  | 302.05
3 |  |  |  | Costos directes complementaris
|  | % |  | Costos directes complementaris | 2 | 605.47 | 12.11
Cost de manteniment decennal: 524,94€ en els primers 10 anys. |  |  |  |  | Costos directes (1+2+3): |  | 617.58