## Full 1
LSV010 | U | Paravent de PVC.
Paravent exterior de PVC, tipus mallorquina, una fulla practicable, de lamel·les fixes, 300x600 mm, acabat blanc estàndard. Col·locació exterior en finestra.
Codi |  | Unitat | Descripció | Rendiment | Preu unitari | Import
1 |  |  | Materials
mt24dbc010aa |  | U | Paravent exterior de PVC, tipus mallorquina, una fulla practicable, de lamel·les fixes, 300x600 mm, acabat blanc estàndard; amb ferraments de penjar i obertura, cargolam d'acer inoxidable i elements d'estanquitat. | 1 | 95.37 | 95.37
mt15sja100 |  | U | Cartutx de massilla de silicona neutra. | 0.063 | 3.13 | 0.2
|  |  |  | Subtotal materials: |  | 95.57
2 |  |  | Mà d'obra
mo018 |  | h | Oficial 1ª serraller. | 1.383 | 28.86 | 39.91
mo059 |  | h | Ajudant serraller. | 0.691 | 25.36 | 17.52
|  |  |  | Subtotal mà d'obra: |  | 57.43
3 |  |  | Costos directes complementaris
|  | % | Costos directes complementaris | 2 | 153 | 3.06
Cost de manteniment decennal: 39,02€ en els primers 10 anys. |  |  |  | Costos directes (1+2+3): |  | 156.06