## Full 1
LSV035 | m² |  | Paravent de fusta, de fulles corredisses.
Paravent de dues fulles corredisses i dos carrils de 1000x1800 mm cada fulla, de lamel·les horitzontals fixes de fusta de pi de Flandes, de 60x15 mm de secció, separades 15 mm entre si, amb tractament fungicida i acabat lasurat per a exterior, fixades mecànicament sobre el marc d'aliatge d'alumini 6063 amb tractament tèrmic T-5, acabat anoditzat natural, de 55x45 mm, amb accionament manual, gamma bàsica. Inclús guies, ferratges de penjar i obertura, caragols d'acer inoxidable, elements d'estanquitat.
Codi |  | Unitat |  | Descripció | Rendiment | Preu unitari | Import
1 |  |  |  | Materials
mt22xcv040a |  | m² |  | Paravent de lamel·les horitzontals fixes de fusta de pi de Flandes, de 60x15 mm de secció, separades 15 mm entre si, amb tractament fungicida i acabat lasurat per a exterior, fixades mecànicament sobre el marc d'aliatge d'alumini 6063 amb tractament tèrmic T-5, acabat anoditzat natural, de 55x45 mm, amb accionament manual, gamma bàsica, amb guies, ferraments de penjar i obertura, cargolam d'acer inoxidable i elements d'estanquitat. | 1 | 245.86 | 245.86
[5 empty] | Subtotal materials: |  | 245.86
2 |  |  |  | Mà d'obra
mo018 |  | h |  | Oficial 1ª serraller. | 0.995 | 28.86 | 28.72
mo059 |  | h |  | Ajudant serraller. | 1.493 | 25.36 | 37.86
[5 empty] | Subtotal mà d'obra: |  | 66.58
3 |  |  |  | Costos directes complementaris
|  | % |  | Costos directes complementaris | 2 | 312.44 | 6.25
Cost de manteniment decennal: 79,67€ en els primers 10 anys. |  |  |  |  | Costos directes (1+2+3): |  | 318.69