## Full 1
LSZ010 | m² |  | Gelosia de lamel·les d'acer galvanitzat.
Gelosia fixa formada per lamel·les verticals orientables encadellades, d'acer galvanitzat de 0,6 mm d'espessor, acabat pintat al forn de color a escollir, de 200 a 250 mm d'amplada, amb testers de niló d'elevada resistència i pivots d'alumini de 8 mm de diàmetre mínim, allotjats en el marc d'alumini extrudit d'aliatge 6063 amb tractament tèrmic T5, amb accionament manual. Inclús elements de fixació per a muntatge en posició vertical sobre superfície suport de fàbrica.
Codi |  | Unitat |  | Descripció | Rendiment | Preu unitari | Import
1 |  |  |  | Materials
mt26aaa033a |  | U |  | Ancoratge mecànic amb tac de niló i cargol d'acer galvanitzat, de cap aixamfranat. | 4 | 0.29 | 1.16
mt26btr040a |  | m² |  | Gelosia fixa formada per lamel·les verticals orientables encadellades, d'acer galvanitzat de 0,6 mm d'espessor, acabat pintat al forn de color a escollir, de 200 a 250 mm d'amplada, amb testers de niló d'elevada resistència i pivots d'alumini de 8 mm de diàmetre mínim, allotjats en el marc d'alumini extrudit d'aliatge 6063 amb tractament tèrmic T5, amb accionament manual. | 1 | 156 | 156
[5 empty] | Subtotal materials: |  | 157.16
2 |  |  |  | Mà d'obra
mo018 |  | h |  | Oficial 1ª serraller. | 0.415 | 30.13 | 12.5
mo059 |  | h |  | Ajudant serraller. | 0.415 | 26.48 | 10.99
[5 empty] | Subtotal mà d'obra: |  | 23.49
3 |  |  |  | Costos directes complementaris
|  | % |  | Costos directes complementaris | 2 | 180.65 | 3.61
Cost de manteniment decennal: 34,64€ en els primers 10 anys. |  |  |  |  | Costos directes (1+2+3): |  | 184.26