## Full 1
LVC019 | m² | Doble envidriament trempat.
Doble envidriament trempat, 4/6/4, conjunt format per vidre exterior Float incolor de 4 mm, cambra d'aire deshidratada amb perfil separador d'alumini i doble segellat perimetral, de 6 mm, i vidre interior trempat incolor de 4 mm d'espessor; 14 mm de gruix total, fixat sobre fusteria amb sola mitjançant falques de recolzament perimetrals i laterals, segellat en fred amb silicona sintètica incolora, compatible amb el material suport.
Codi |  |  | Unitat | Descripció | Rendiment | Preu unitari | Import
1 |  |  |  | Materials
mt21veg020acaa |  |  | m² | Doble envidriament trempat, 4/6/4, conjunt format per vidre exterior Float incolor de 4 mm, cambra d'aire deshidratada amb perfil separador d'alumini i doble segellat perimetral, de 6 mm, i vidre interior trempat incolor de 4 mm d'espessor; 14 mm de gruix total. | 1.006 | 64.67 | 65.06
mt21vva015a |  |  | U | Cartutx de 310 ml de silicona neutra, incolora, duresa Shore A aproximada de 23, segons UNE-EN ISO 868 i recuperació elàstica >=80%, segons UNE-EN ISO 7389. | 0.58 | 5.77 | 3.35
mt21vva021 |  |  | U | Material auxiliar per la col·locació de vidres. | 1 | 1.26 | 1.26
[5 empty] | Subtotal materials: |  | 69.67
2 |  |  |  | Mà d'obra
mo055 |  |  | h | Oficial 1ª vidrier. | 0.784 | 28.33 | 22.21
mo110 |  |  | h | Ajudant vidrier. | 0.784 | 27.26 | 21.37
[5 empty] | Subtotal mà d'obra: |  | 43.58
3 |  |  |  | Costos directes complementaris
|  |  | % | Costos directes complementaris | 2 | 113.25 | 2.27
Cost de manteniment decennal: 24,26€ en els primers 10 anys. |  |  |  |  | Costos directes (1+2+3): |  | 115.52