## Full 1
LVS010 | m² |  | Vidre laminar de seguretat.
Vidre laminar de seguretat, compost per dos llunes de 4 mm de gruix unides mitjançant una làmina translúcida de butiral de polivinil, de 0,38 mm d'espessor, classificació de prestacions 2B2, segons UNE-EN 12600, fixat sobre fusteria amb perfil continu de neoprè.
Codi |  | Unitat |  | Descripció |  | Rendiment |  | Preu unitari | Import
1 |  |  |  | Materials
mt21ves010nb |  | m² |  | Vidre laminar de seguretat, compost per dos llunes de 4 mm de gruix unides mitjançant una làmina translúcida de butiral de polivinil, de 0,38 mm d'espessor, classificació de prestacions 2B2, segons UNE-EN 12600. Segons UNE-EN ISO 12543-2 i UNE-EN 14449 |  | 1.006 |  | 49.61 | 49.91
mt21vva025 |  | m |  | Perfil continu de neoprè per a la col·locació del vidre. |  | 3.334 |  | 0.9 | 3
mt21vva021 |  | U |  | Material auxiliar per la col·locació de vidres. |  | 1 |  | 1.26 | 1.26
[6 empty] | Subtotal materials: |  |  | 54.17
2 |  |  |  | Mà d'obra
mo055 |  | h |  | Oficial 1ª vidrier. |  | 0.515 |  | 28.33 | 14.59
mo110 |  | h |  | Ajudant vidrier. |  | 0.515 |  | 27.26 | 14.04
[6 empty] | Subtotal mà d'obra: |  |  | 28.63
3 |  |  |  | Costos directes complementaris
|  | % |  | Costos directes complementaris |  | 2 |  | 82.8 | 1.66
Cost de manteniment decennal: 9,29€ en els primers 10 anys. | [5 empty] | Costos directes (1+2+3): |  |  | 84.46
Referència i títol de la norma |  |  |  |  | Aplicabilitat(a) |  | Obligatorietat(b) |  | Sistema(c)
EN 14449:2005 |  |  |  |  | 132006 |  | 132007 |  | 1/3/4
Vidrio para la edificación. Vidrio laminado y vidrio laminado de seguridad. Evaluación de la conformidad.
EN 14449:2005/AC:2005 |  |  |  |  | 162006 |  | 162006
(a) Data d'aplicabilitat de la norma harmonitzada
(b) Data en què finalitza el període de coexistència
(c) Sistema d'avaluació i verificació de la constància de les prestacions