## Full 1
LVS030 | m² |  | Vidre laminar de seguretat, antibales.
Vidre laminar de seguretat, antibala, de 22 mm d'espessor, incolor, classe de resistència BR2-S, segons UNE-EN 1063, fixat sobre fusteria amb sola mitjançant falques de recolzament perimetrals i laterals, segellat en fred amb silicona sintètica incolora (no acrílica), compatible amb el material suport.
Codi |  | Unitat |  | Descripció | Rendiment |  | Preu unitari | Import
1 |  |  |  | Materials
mt21ves030cd |  | m² |  | Vidre laminar de seguretat, antibala, de 22 mm d'espessor, incolor, classe de resistència BR2-S, segons UNE-EN 1063. Segons UNE-EN ISO 12543-2 i UNE-EN 14449. | 1.006 |  | 562.61 | 565.99
mt21vva015a |  | U |  | Cartutx de 310 ml de silicona neutra, incolora, duresa Shore A aproximada de 23, segons UNE-EN ISO 868 i recuperació elàstica >=80%, segons UNE-EN ISO 7389. | 0.29 |  | 5.77 | 1.67
mt21vva021 |  | U |  | Material auxiliar per la col·locació de vidres. | 1 |  | 1.26 | 1.26
[5 empty] | Subtotal materials: |  |  | 568.92
2 |  |  |  | Mà d'obra
mo055 |  | h |  | Oficial 1ª vidrier. | 0.678 |  | 28.33 | 19.21
mo110 |  | h |  | Ajudant vidrier. | 0.678 |  | 27.26 | 18.48
[5 empty] | Subtotal mà d'obra: |  |  | 37.69
3 |  |  |  | Costos directes complementaris
|  | % |  | Costos directes complementaris | 2 |  | 606.61 | 12.13
Cost de manteniment decennal: 68,06€ en els primers 10 anys. |  |  |  |  | Costos directes (1+2+3): |  |  | 618.74
Referència i títol de la norma |  |  |  |  | Aplicabilitat(a) | Obligatorietat(b) |  |  | Sistema(c)
EN 14449:2005 |  |  |  |  | 132006 | 132007 |  |  | 1/3/4
Vidrio para la edificación. Vidrio laminado y vidrio laminado de seguridad. Evaluación de la conformidad.
EN 14449:2005/AC:2005 |  |  |  |  | 162006 | 162006
(a) Data d'aplicabilitat de la norma harmonitzada
(b) Data en què finalitza el període de coexistència
(c) Sistema d'avaluació i verificació de la constància de les prestacions