## Full 1
LVS030 | m² |  | Vidre laminar de seguretat, antibales.
Vidre laminar de seguretat, antibala, de 32 mm d'espessor, incolor, classe de resistència BR4-S, segons UNE-EN 1063, fixat sobre fusteria amb perfil continu de neoprè.
Codi |  | Unitat |  | Descripció | Rendiment |  | Preu unitari | Import
1 |  |  |  | Materials
mt21ves030gg |  | m² |  | Vidre laminar de seguretat, antibala, de 32 mm d'espessor, incolor, classe de resistència BR4-S, segons UNE-EN 1063. Segons UNE-EN ISO 12543-2 i UNE-EN 14449. | 1.006 |  | 697.73 | 701.92
mt21vva025 |  | m |  | Perfil continu de neoprè per a la col·locació del vidre. | 3.334 |  | 0.9 | 3
mt21vva021 |  | U |  | Material auxiliar per la col·locació de vidres. | 1 |  | 1.26 | 1.26
[5 empty] | Subtotal materials: |  |  | 706.18
2 |  |  |  | Mà d'obra
mo055 |  | h |  | Oficial 1ª vidrier. | 0.678 |  | 28.33 | 19.21
mo110 |  | h |  | Ajudant vidrier. | 0.678 |  | 27.26 | 18.48
[5 empty] | Subtotal mà d'obra: |  |  | 37.69
3 |  |  |  | Costos directes complementaris
|  | % |  | Costos directes complementaris | 2 |  | 743.87 | 14.88
Cost de manteniment decennal: 83,46€ en els primers 10 anys. |  |  |  |  | Costos directes (1+2+3): |  |  | 758.75
Referència i títol de la norma |  |  |  |  | Aplicabilitat(a) | Obligatorietat(b) |  |  | Sistema(c)
EN 14449:2005 |  |  |  |  | 132006 | 132007 |  |  | 1/3/4
Vidrio para la edificación. Vidrio laminado y vidrio laminado de seguridad. Evaluación de la conformidad.
EN 14449:2005/AC:2005 |  |  |  |  | 162006 | 162006
(a) Data d'aplicabilitat de la norma harmonitzada
(b) Data en què finalitza el període de coexistència
(c) Sistema d'avaluació i verificació de la constància de les prestacions