## Full 1
LVT010 | m² |  | Vidre trempat.
Vidre de silicat sodiocàlcic trempat, incolor, de 6 mm d'espessor, classificació de prestacions 1C2, segons UNE-EN 12600, fixat sobre fusteria amb perfil continu de neoprè.
Codi |  | Unitat |  | Descripció | Rendiment | Preu unitari | Import
1 |  |  |  | Materials
mt21vtt010i |  | m² |  | Vidre de silicat sodiocàlcic trempat, incolor, de 6 mm d'espessor, classificació de prestacions 1C2, segons UNE-EN 12600. Segons UNE-EN 12150-1. | 1.006 | 38.1 | 38.33
mt21vva025 |  | m |  | Perfil continu de neoprè per a la col·locació del vidre. | 3.334 | 0.9 | 3
mt21vva021 |  | U |  | Material auxiliar per la col·locació de vidres. | 1.5 | 1.26 | 1.89
[5 empty] | Subtotal materials: |  | 43.22
2 |  |  |  | Mà d'obra
mo055 |  | h |  | Oficial 1ª vidrier. | 0.998 | 28.33 | 28.27
mo110 |  | h |  | Ajudant vidrier. | 0.998 | 27.26 | 27.21
[5 empty] | Subtotal mà d'obra: |  | 55.48
3 |  |  |  | Costos directes complementaris
|  | % |  | Costos directes complementaris | 2 | 98.7 | 1.97
Cost de manteniment decennal: 14,09€ en els primers 10 anys. |  |  |  |  | Costos directes (1+2+3): |  | 100.67