## Full 1
LVT010 | m² |  | Vidre trempat.
Vidre de silicat sodiocàlcic trempat, incolor, de 6 mm d'espessor, classificació de prestacions 1C2, segons UNE-EN 12600, fixat sobre fusteria amb sola mitjançant falques de recolzament perimetrals i laterals, segellat en fred amb silicona sintètica incolora (no acrílica), compatible amb el material suport.
Codi |  | Unitat |  | Descripció | Rendiment | Preu unitari | Import
1 |  |  |  | Materials
mt21vtt010i |  | m² |  | Vidre de silicat sodiocàlcic trempat, incolor, de 6 mm d'espessor, classificació de prestacions 1C2, segons UNE-EN 12600. Segons UNE-EN 12150-1. | 1.006 | 38.1 | 38.33
mt21vva015a |  | U |  | Cartutx de 310 ml de silicona neutra, incolora, duresa Shore A aproximada de 23, segons UNE-EN ISO 868 i recuperació elàstica >=80%, segons UNE-EN ISO 7389. | 0.29 | 5.77 | 1.67
mt21vva021 |  | U |  | Material auxiliar per la col·locació de vidres. | 1.5 | 1.26 | 1.89
[5 empty] | Subtotal materials: |  | 41.89
2 |  |  |  | Mà d'obra
mo055 |  | h |  | Oficial 1ª vidrier. | 0.998 | 28.33 | 28.27
mo110 |  | h |  | Ajudant vidrier. | 0.998 | 27.26 | 27.21
[5 empty] | Subtotal mà d'obra: |  | 55.48
3 |  |  |  | Costos directes complementaris
|  | % |  | Costos directes complementaris | 2 | 97.37 | 1.95
Cost de manteniment decennal: 13,90€ en els primers 10 anys. |  |  |  |  | Costos directes (1+2+3): |  | 99.32