## Full 1
NAJ005 | m² |  | Aïllament tèrmic reflectiu de fronts de forjat i pilars en façana.
Aïllament tèrmic de fronts de forjat i pilars embeguts en el gruix de la façana, format per aïllament tèrmic reflectiu compost de nucli aïllant d'escuma de polietilè, revestit amb una làmina d'alumini en una cara i proveït d'una malla d'unió en la cara oposada, clavat a l'estructura desencofrada.
Codi |  | Unitat |  | Descripció | Rendiment | Preu unitari | Import
1 |  |  |  | Materials
mt16arg020a |  | m² |  | Aïllament tèrmic reflectiu compost de nucli aïllant d'escuma de polietilè, revestit amb una làmina d'alumini en una cara i proveït d'una malla d'unió en la cara oposada, de 4 mm d'espessor, amb una densitat nominal de 29,17 kg/m³, una resistència tèrmica de 0,11 m²K/W, una emissivitat tèrmica de 0,05 i una conductivitat tèrmica de 0,029 W/(mK), subministrat en rotllos de 0,60x2,00 m. | 1.05 | 6.66 | 6.99
mt08var070 |  | kg |  | Puntes metàl·liques de cap ample. | 0.15 | 1.83 | 0.27
mt16arg025 |  | m |  | Cinta autoadhesiva de polipropilè, revestida d'alumini, per closa de juntes. | 0.8 | 0.12 | 0.1
[5 empty] | Subtotal materials: |  | 7.36
2 |  |  |  | Mà d'obra
mo054 |  | h |  | Oficial 1ª muntador d'aïllaments. | 0.194 | 24.08 | 4.67
mo101 |  | h |  | Ajudant muntador d'aïllaments. | 0.194 | 20.68 | 4.01
[5 empty] | Subtotal mà d'obra: |  | 8.68
3 |  |  |  | Costos directes complementaris
|  | % |  | Costos directes complementaris | 2 | 16.04 | 0.32
Cost de manteniment decennal: 0,33€ en els primers 10 anys. |  |  |  |  | Costos directes (1+2+3): |  | 16.36