## Full 1
NBA030 | m |  | Aïllament acústic a soroll aeri de colze de baixant, amb complexos multicapa.
Aïllament acústic a soroll aeri de colze de baixant de 40 mm de diàmetre, realitzat amb complex multicapa, de 7 mm d'espessor, 3,7 kg/m² de massa superficial, format per una làmina de polietilè de 5 mm d'espessor i una làmina viscoelàstica d'alta densitat de 2 mm d'espessor; disposat al voltant de la baixant a forma de camisa aïllant amb brides de plàstic i reforç amb banda autoadhesiva desolidaritzant, de 90 mm d'amplada i de 4 mm d'espessor, formada per una làmina de poliolefines d'alta resistència i una làmina viscoelàstica d'alta densitat de 2 mm d'espessor. Inclús cinta viscoelàstica autoadhesiva, per closa de juntes.
Codi |  | Unitat |  | Descripció | Rendiment | Preu unitari | Import
1 |  |  |  | Materials
mt16ptc010a |  | m² |  | Complex multicapa, de 7 mm d'espessor, 3,7 kg/m² de massa superficial, format per una làmina de polietilè de 5 mm d'espessor i una làmina viscoelàstica d'alta densitat de 2 mm d'espessor; amb 64 dB d'índex global de reducció acústica, Rw; proporcionant una reducció del nivell global de pressió de soroll d'impactes de 18 dB i una reducció del nivell global ponderat de pressió de soroll aeri de 10 dBA. | 0.138 | 10.42 | 1.44
mt16pdg012a |  | U |  | Brida de plàstic, per a fixació d'aïllament acústic de baixants. | 4 | 0.17 | 0.68
mt16pnc010a |  | m |  | Cinta viscoelàstica autoadhesiva, amb autoprotecció d'alumini, de 50 mm d'amplada i de 1,5 mm d'espessor, per closa de juntes. | 1.1 | 0.8 | 0.88
mt16ptc060c |  | m |  | Banda autoadhesiva desolidaritzant, de 90 mm d'amplada i de 4 mm d'espessor, formada per una làmina de poliolefines d'alta resistència i una làmina viscoelàstica d'alta densitat de 2 mm d'espessor; proporcionant una reducció del nivell global de pressió de soroll d'impactes de 17 dB. | 1.536 | 1.4 | 2.15
[5 empty] | Subtotal materials: |  | 5.15
2 |  |  |  | Mà d'obra
mo054 |  | h |  | Oficial 1ª muntador d'aïllaments. | 0.268 | 29.34 | 7.86
mo101 |  | h |  | Ajudant muntador d'aïllaments. | 0.268 | 25.28 | 6.78
[5 empty] | Subtotal mà d'obra: |  | 14.64
3 |  |  |  | Costos directes complementaris
|  | % |  | Costos directes complementaris | 2 | 19.79 | 0.4
Cost de manteniment decennal: 1,01€ en els primers 10 anys. |  |  |  |  | Costos directes (1+2+3): |  | 20.19