## Full 1
NBM050 | m² |  | Aïllament acústic a soroll aeri i d'impacte sota terres de fusta i laminats, amb làmines viscoelàstiques.
Aïllament acústic a soroll aeri i d'impacte sota terres de fusta i laminats, amb làmines viscoelàstiques d'alta densitat, de 1,75 mm d'espessor i desolidarització perimetral realitzada amb el mateix material aïllant. Col·locació en obra: a testa. Inclús cinta viscoelàstica autoadhesiva, per closa de juntes. El preu no inclou el sòl de fusta o laminat.
Codi |  | Unitat |  | Descripció | Rendiment | Preu unitari | Import
1 |  |  |  | Materials
mt16pts020fab |  | m² |  | Làmina viscoelàstica d'alta densitat, de 1,75 mm d'espessor; amb 34 dB d'índex global de reducció acústica, Rw. | 1.15 | 5.39 | 6.2
mt16pnc010a |  | m |  | Cinta viscoelàstica autoadhesiva, amb autoprotecció d'alumini, de 50 mm d'amplada i de 1,5 mm d'espessor, per closa de juntes. | 0.1 | 0.8 | 0.08
[5 empty] | Subtotal materials: |  | 6.28
2 |  |  |  | Mà d'obra
mo054 |  | h |  | Oficial 1ª muntador d'aïllaments. | 0.131 | 29.34 | 3.84
mo101 |  | h |  | Ajudant muntador d'aïllaments. | 0.131 | 25.28 | 3.31
[5 empty] | Subtotal mà d'obra: |  | 7.15
3 |  |  |  | Costos directes complementaris
|  | % |  | Costos directes complementaris | 2 | 13.43 | 0.27
Cost de manteniment decennal: 1,42€ en els primers 10 anys. |  |  |  |  | Costos directes (1+2+3): |  | 13.7